## 2. Rozpočet - standard na výšku
ROZPOČET
Stavba : Kinská 6.etapa - komunikace a terénní úpravy - část 2 |  |  |  |  | JKSO :
Objekt : |  |  |  |  | EČO :
Objednavatel : |  |  |  |  | Zpracoval :
Zhotovitel : |  |  |  |  | Datum : 30.11.2004
P.Č. | KCN | Kód položky | Popis | MJ | Množství celkem | Cena jednotková | Cena celkem
1 | 2 | 3 | 4 | 5 | 6 | 7 | 8
Práce a dodávky HSV
0 |  | 1 | Zemní práce
1 | 001 | 122101401 | Vykopávky v zemníku na suchu v hornině tř. 1 a 2 objem do 100 m3 - ohumusování | m3 | 630
2 | 001 | 122201402 | Vykopávky v zemníku na suchu v hornině tř. 3 objem do 1000 m3 | m3 | 860
3 | 001 | 122202202 | Odkopávky pro silnice objem do 1000 m3 v hornině tř. 3 | m3 | 400
4 | 001 | 122202209 | Příplatek za lepivost u odkopávek pro silnice v hornině tř. 3 | m3 | 400
5 | 001 | 132201101 | Hloubení rýh š do 600 mm v hornině tř. 3 objem do 100 m3 | m3 | 105
6 | 001 | 162301101 | Vodorovné přemístění výkopku z hornin tř. 1 až 4 do 500 m | m3 | 505
7 | 001 | 162701105 | Vodorovné přemístění výkopku do 10000 m horniny tř. 1 až 4 | m3 | 860
8 | 001 | 162701105.1 | Vodorovné přemístění výkopku do 10000 m horniny tř. 1 až 4 - ohumusování | m3 | 630
9 | 001 | 171101103 | Násypy soudržné hutněné 100 % PS | m3 | 1365
10 | 001 | 174101101 | Zásyp zhutněný jam šachet rýh nebo kolem objektů | m3 | 105
11 | 001 | 181101102 | Úprava pláně v zářezech v hornině tř. 1 až 4 se zhutněním | m2 | 1880
12 | 001 | 182101101 | Svahování v zářezech horniny tř. 1 až 4 | m2 | 4200
13 | 001 | 182301122 | Rozprostření ornice pl do 500 m2 ve svahu nad 1:5 vrstva do 150 mm | m2 | 4200
0 |  | 1 | Zemní práce
0 |  | 2 | Zakládání
14 | 271 | 212752112 | Trativod z drenážních trubek otevřený výkop DN 80 nebo 100 obalený geotextilií | m | 600
0 |  | 2 | Zakládání
0 |  | 5 | Komunikace
15 | 221 | 564211112 | Podklad nebo podsyp ze štěrkopísku ŠP tl 60 mm | m2 | 1880
16 | 221 | 564851111.1 | Podklad ze štěrkodrtě ŠD tl 150 mm - záliv pro lavičky + schodiště | m2 | 35
17 | 221 | 564851113.1 | Podklad ze štěrkodrtě ŠD tl 170 mm - chodník | m2 | 1880
18 | 221 | 591211111.1 | Kladení dlažby z kostek drobných z kamene do lože z kameniva těženého tl 50 mm - chodník | m2 | 1880
19 | MAT | 583801280 | kostka dlažební drobná, materiálová skupina I/2 velikost 8/12 cm II tř - chodník | t | 470
20 | 221 | 596131111 | Kladení dlažby komunikací pro pěší z mozaiky jednobarevné lože z MV | m2 | 35
21 | MAT | 583800120 | mozaika dlažební, materiálová skupina I/2 6/6 cm skutečská žula | t | 4.4
22 |  | R2 | Nízká opěrka za záliv pro lavičky | m3 | 2
0 |  | 5 | Komunikace
0 |  | 8 | Trubní vedení
23 | 221 | 899431111 | Výšková úprava uličního vstupu, šoupěte nebo hydrantu | kus | 10
0 |  | 8 | Trubní vedení
0 |  | 9 | Ostatní konstrukce a práce-bourání
24 | 221 | 916231111 | osazení žlábku z 3kostek DL10/10/10 | m | 730
25 | MAT | 583801290.1 | kostka dlažební drobná, materiálová skupina I/2 velikost 10/12 cm I tř | t | 29
26 | 221 | 917461111 | Osazení chodníkového obrubníku kamenného stojatého s boční opěrou do lože z betonu prostého | m | 1620
27 | MAT | 583802200 | krajník silniční kamenný , materiálová skupina, I/2 G 3 10x25x80-250 | m | 1230
28 | 221 | 938909111 | Odstranění bláta a hlinitého nánosu z povrchu podkladu nebo krytu štěrkového | m2 | 1880
29 |  | R3 | Příplatek za práci ve stížených podmínkách | %
0 |  | 9 | Ostatní konstrukce a práce-bourání
0 |  | 99 | Přesun hmot
30 | 221 | 998223011 | Přesun hmot pro pozemní komunikace s krytem dlážděným | t | 2288.827
31 | 221 | 998223095 | Příplatek za zvětšený přesun pro pozemní komunikace s krytem dlážděným ZKD 5000 m | t | 2288.827
32 | 221 | 998223095.1 | Příplatek za zvětšený přesun pro pozemní komunikace s krytem dlážděným ZKD 5000 m | t | 2288.827
0 |  | 99 | Přesun hmot
HSV Celkem
Celkem